## Hoja 1
ICD120 | Ud |  | Tanque estacionario de combustible líquido, de superficial, de polietileno de alta densidad (PEAD/HDPE).
Tanque estacionario de diesel, superficial, colocado en el interior del edificio, de polietileno de alta densidad (PEAD/HDPE), de doble pared, con una capacidad de 1500 litros.
Código |  | Unidad |  | Descripción | Cantidad | Costo | Importe
1 |  |  |  | Materiales
mt38dep120c |  | Ud |  | Tanque de combustible líquido, de superficie, de polietileno de alta densidad (PEAD/HDPE) con refuerzos de acero, de doble pared, de 1770x770x1700 mm, con una capacidad de 1500 litros y cuatro bocas de entrada/salida. | 1 | 25408.9 | 25408.9
mt38dep112c |  | Ud |  | Indicador de nivel para tanque de combustible líquido de polietileno, de doble pared, con una capacidad de 1500 litros. | 1 | 482.01 | 482.01
mt38dep114a |  | Ud |  | Accesorios de carga, aspiración y ventilación para tanque de combustible líquido de polietileno de alta densidad (PEAD/HDPE). | 1 | 774.88 | 774.88
[5 empty] | Subtotal materiales: |  | 26665.8
2 |  |  |  | Mano de obra
mo004 |  | h |  | Oficial calefactor. | 1.108 | 123.28 | 136.59
mo103 |  | h |  | Ayudante calefactor. | 1.108 | 72.91 | 80.78
[5 empty] | Subtotal mano de obra: |  | 217.37
3 |  |  |  | Herramienta menor
|  | % |  | Herramienta menor | 2 | 26883.1 | 537.66
Costo de mantenimiento decenal: $ 3.838,91 en los primeros 10 años. |  |  |  |  | Costos directos (1+2+3): |  | 27420.8