## Hoja 1
ICD120 | Ud |  | Tanque estacionario de combustible líquido, de superficial, de polietileno de alta densidad (PEAD/HDPE).
Tanque estacionario de diesel, superficial, colocado en el interior del edificio, de polietileno de alta densidad (PEAD/HDPE), de pared simple contenido en cascarón, con una capacidad de 3000 litros.
Código |  | Unidad |  | Descripción | Cantidad | Costo | Importe
1 |  |  |  | Materiales
mt38dep118d |  | Ud |  | Bóveda de recogida de derrames de lámina de acero galvanizado, con una capacidad de 3000 litros. | 1 | 30500.3 | 30500.3
mt38dep111c |  | Ud |  | Tanque homologado de combustible líquido, de superficie, de polietileno de alta densidad (PEAD/HDPE) con refuerzos de acero, de simple pared, de 2200x990x1565 mm, con una capacidad de 3000 litros y cuatro bocas de entrada/salida. | 1 | 33070.7 | 33070.7
mt38dep114a |  | Ud |  | Accesorios de carga, aspiración y ventilación para tanque de combustible líquido de polietileno de alta densidad (PEAD/HDPE). | 1 | 774.88 | 774.88
[5 empty] | Subtotal materiales: |  | 64345.8
2 |  |  |  | Mano de obra
mo004 |  | h |  | Oficial calefactor. | 1.384 | 123.28 | 170.62
mo103 |  | h |  | Ayudante calefactor. | 1.384 | 72.91 | 100.91
[5 empty] | Subtotal mano de obra: |  | 271.53
3 |  |  |  | Herramienta menor
|  | % |  | Herramienta menor | 2 | 64617.3 | 1292.35
Costo de mantenimiento decenal: $ 9.227,35 en los primeros 10 años. |  |  |  |  | Costos directos (1+2+3): |  | 65909.7