## Hoja 1
ICD120 | Ud |  | Tanque estacionario de combustible líquido, de superficial, de polietileno de alta densidad (PEAD/HDPE).
Tanque estacionario de diesel, superficial, colocado en el exterior del edificio, de polietileno de alta densidad (PEAD/HDPE), de pared simple, con una capacidad de 1500 litros.
Código |  | Unidad |  | Descripción | Cantidad | Costo | Importe
1 |  |  |  | Materiales
mt38dep099d |  | Ud |  | Tanque homologado de combustible líquido, de superficie, de polietileno de alta densidad (PEAD/HDPE), de simple pared, de 1570x720x1720 mm, con una capacidad de 1500 litros y cuatro bocas de entrada/salida. | 1 | 12523.2 | 12523.2
mt38dep114a |  | Ud |  | Accesorios de carga, aspiración y ventilación para tanque de combustible líquido de polietileno de alta densidad (PEAD/HDPE). | 1 | 774.88 | 774.88
[5 empty] | Subtotal materiales: |  | 13298.1
2 |  |  |  | Mano de obra
mo004 |  | h |  | Oficial calefactor. | 0.831 | 123.28 | 102.45
mo103 |  | h |  | Ayudante calefactor. | 0.831 | 72.91 | 60.59
[5 empty] | Subtotal mano de obra: |  | 163.04
3 |  |  |  | Herramienta menor
|  | % |  | Herramienta menor | 2 | 13461.1 | 269.22
Costo de mantenimiento decenal: $ 1.922,25 en los primeros 10 años. |  |  |  |  | Costos directos (1+2+3): |  | 13730.4