## Hoja 1
ICD160 | Ud |  | Sistema hidroneumático de diesel.
Sistema hidroneumático de diesel, formado por: una bomba, con una potencia de 245 W, caudal máximo de 200 l/h, motor con protección IP55, para alimentación trifásica a 230/400 V; tanque de membrana; cuadro eléctrico de control y soporte metálico.
Código |  | Unidad |  | Descripción | Cantidad | Costo | Importe
1 |  |  |  | Materiales
mt38dep900l |  | Ud |  | Sistema hidroneumático de diesel, formado por: una bomba, con una potencia de 245 W, caudal máximo de 200 l/h, motor con protección IP55, para alimentación trifásica a 230/400 V; filtro; vacuómetro; válvulas de corte; válvulas de retención; manómetro; presostato de doble función; válvula de seguridad; tanque de membrana, de lámina de acero; detector de derrames con sonda; cuadro eléctrico de control y soporte metálico. | 1 | 45625.8 | 45625.8
[5 empty] | Subtotal materiales: |  | 45625.8
2 |  |  |  | Mano de obra
mo004 |  | h |  | Oficial calefactor. | 2.077 | 123.28 | 256.05
mo103 |  | h |  | Ayudante calefactor. | 2.077 | 72.91 | 151.43
[5 empty] | Subtotal mano de obra: |  | 407.48
3 |  |  |  | Herramienta menor
|  | % |  | Herramienta menor | 2 | 46033.3 | 920.67
Costo de mantenimiento decenal: $ 24.885,62 en los primeros 10 años. |  |  |  |  | Costos directos (1+2+3): |  | 46954