## Hoja 1
ICD170 | Ud |  | Medidor de diesel.
Medidor de diesel, para roscar, de 1" de diámetro nominal.
Código |  | Unidad |  | Descripción | Cantidad | Costo | Importe
1 |  |  |  | Materiales
mt38sss200e |  | Ud |  | Medidor de diesel, para roscar, de 1" de diámetro nominal, caudal máximo de 3000 l/h y temperatura máxima del líquido conducido 130°C, incluso racores de conexión. | 1 | 37630.8 | 37630.8
[5 empty] | Subtotal materiales: |  | 37630.8
2 |  |  |  | Mano de obra
mo004 |  | h |  | Oficial calefactor. | 0.554 | 125.33 | 69.43
[5 empty] | Subtotal mano de obra: |  | 69.43
3 |  |  |  | Herramienta menor
|  | % |  | Herramienta menor | 2 | 37700.23 | 754
Costo de mantenimiento decenal: $ 9.613,55 en los primeros 10 años. |  |  |  |  | Costos directos (1+2+3): |  | 38454.23