## Hoja 1
ICD100 | m | Tubería para combustible líquido.
Tubería para combustible líquido, colocada superficialmente, formada por tubo de acero negro, con costura longitudinal por resistencia eléctrica, serie M, de 1/2" DN 15 mm de diámetro y 2,6 mm de espesor.
Código |  | Unidad | Descripción | Cantidad | Costo | Importe
1 |  |  | Materiales
mt08tan330b |  | Ud | Material auxiliar para montaje y sujeción a la obra de las tuberías de acero, de 1/2" DN 15 mm. | 1 | 5.87 | 5.87
mt08tan010be |  | m | Tubo de acero negro, con costura longitudinal por resistencia eléctrica, serie M, de 1/2" DN 15 mm de diámetro y 2,6 mm de espesor, con el precio incrementado el 20% en concepto de accesorios y piezas especiales. | 1 | 55.96 | 55.96
mt27pfi030 |  | kg | Imprimación antioxidante con poliuretano. | 0.008 | 176.48 | 1.41
|  |  |  | Subtotal materiales: |  | 63.24
2 |  |  | Mano de obra
mo004 |  | h | Oficial calefactor. | 0.498 | 123.28 | 61.39
mo103 |  | h | Ayudante calefactor. | 0.498 | 72.91 | 36.31
|  |  |  | Subtotal mano de obra: |  | 97.7
3 |  |  | Herramienta menor
|  | % | Herramienta menor | 2 | 160.94 | 3.22
Costo de mantenimiento decenal: $ 14,77 en los primeros 10 años. |  |  |  | Costos directos (1+2+3): |  | 164.16