## Hoja 1
ICE024 | Ud |  | Accesorio para tubería de distribución de agua para sistema de calefacción y refrigeración por techo radiante.
Conector de 20x9,9 mm de diámetro.
Código |  | Unidad |  | Descripción | Cantidad | Costo | Importe
1 |  |  |  | Materiales
mt38etu109a |  | Ud |  | Conector de 20x9,9 mm de diámetro, sistema de unión Quick and Easy, incluso anillos. | 1 | 438.55 | 438.55
[5 empty] | Subtotal materiales: |  | 438.55
2 |  |  |  | Mano de obra
mo103 |  | h |  | Ayudante calefactor. | 0.014 | 72.91 | 1.02
[5 empty] | Subtotal mano de obra: |  | 1.02
3 |  |  |  | Herramienta menor
|  | % |  | Herramienta menor | 2 | 439.57 | 8.79
Costo de mantenimiento decenal: $ 35,87 en los primeros 10 años. |  |  |  |  | Costos directos (1+2+3): |  | 448.36