## Hoja 1
ICF100 | Ud |  | Deshumidificador de condensación.
Deshumidificador para adosar a pared, caudal de aire nominal 600 m³/h, dimensiones 800x650x230 mm, compuesto por unidad frigorífica completa, batería de pretratamiento, batería de postratamiento, envolvente de MDF acabado lacado blanco y rejilla de aluminio anodizado. Totalmente montado, conexionado y puesto en marcha por la empresa instaladora para la comprobación de su correcto funcionamiento.
Código |  | Unidad |  | Descripción | Cantidad | Costo | Importe
1 |  |  |  | Materiales
mt38rdz900d |  | Ud |  | Deshumidificador para adosar a pared, caudal de aire nominal 600 m³/h, dimensiones 800x650x230 mm, compuesto por unidad frigorífica completa, batería de pretratamiento, batería de postratamiento, envolvente de MDF acabado lacado blanco y rejilla de aluminio anodizado. | 1 | 52852 | 52852
[5 empty] | Subtotal materiales: |  | 52852
2 |  |  |  | Mano de obra
mo005 |  | h |  | Oficial instalador de climatización. | 4.124 | 130.84 | 539.58
mo104 |  | h |  | Ayudante instalador de climatización. | 4.124 | 77.37 | 319.07
[5 empty] | Subtotal mano de obra: |  | 858.65
3 |  |  |  | Herramienta menor
|  | % |  | Herramienta menor | 2 | 53710.7 | 1074.21
Costo de mantenimiento decenal: $ 17.531,17 en los primeros 10 años. |  |  |  |  | Costos directos (1+2+3): |  | 54784.9