## Hoja 1
ICH010 | Ud | Chimenea francesa.
Chimenea francesa "in situ", compuesta de hogar abierto de tabique de barro refractario asentado con mortero refractario y campana de tabique de barro hueco revestido de yeso.
Código |  | Unidad | Descripción | Cantidad | Costo | Importe
1 |  |  | Materiales
mt05mre010k |  | Ud | Tabique de barro refractario, 25x12x4 cm. | 200 | 16.66 | 3332
mt09moc150b |  | kg | Mortero refractario, compuesto por cemento aluminoso, aditivos y agregados silíceos. | 0.13 | 10.07 | 1.31
mt04lvc010a |  | Ud | Tabique de barro hueco sencillo, para revestir, 24x11,5x4 cm, densidad 780 kg/m³. | 135 | 3.76 | 507.6
mt04lvc010d |  | Ud | Tabique de barro hueco triple, para revestir, 24x11,5x11,5 cm, densidad 780 kg/m³. | 23 | 6.02 | 138.46
mt08aaa010a |  | m³ | Agua. | 0.035 | 22.64 | 0.79
mt01arg005a |  | t | Arena de cantera, para mortero hecho en obra. | 0.286 | 312.71 | 89.44
mt08cem000f |  | kg | Cemento gris en sacos. | 43.9 | 2.22 | 97.46
mt09pye010a |  | m³ | Pasta de yeso para aplicación en capa fina C6. | 0.03 | 2422.35 | 72.67
mt09pye010b |  | m³ | Pasta de yeso de construcción B1. | 0.17 | 2157.89 | 366.84
mt38www020 |  | Ud | Cortafuegos regulable de lámina de acero. | 1 | 1624.74 | 1624.74
mt38www010 |  | Ud | Material auxiliar para instalaciones de calefacción. | 2 | 49.76 | 99.52
|  |  |  | Subtotal materiales: |  | 6330.83
2 |  |  | Equipo y herramienta
mq06hor010 |  | h | Revolvedora de concreto eléctrica con una capacidad de amasado de 160 l. | 0.142 | 53.42 | 7.59
|  |  |  | Subtotal equipo y herramienta: |  | 7.59
3 |  |  | Mano de obra
mo020 |  | h | Oficial albañil. | 29.807 | 121.97 | 3635.56
mo113 |  | h | Cabo albañil. | 31.71 | 71.46 | 2266
mo033 |  | h | Oficial yesero. | 2.981 | 121.97 | 363.59
mo071 |  | h | Ayudante yesero. | 1.49 | 74.26 | 110.65
|  |  |  | Subtotal mano de obra: |  | 6375.8
4 |  |  | Herramienta menor
|  | % | Herramienta menor | 2 | 12714.2 | 254.28
Costo de mantenimiento decenal: $ 2.204,65 en los primeros 10 años. |  |  |  | Costos directos (1+2+3+4): |  | 12968.5