## Hoja 1
ICH070 | Ud | Estufa a carbón.
Estufa a carbón, potencia 7 kW, de fundición color negro.
Código |  | Unidad | Descripción | Cantidad | Costo | Importe
1 |  |  | Materiales
mt38chf030a |  | Ud | Estufa a carbón, potencia 7 kW, de fundición color negro, de carga frontal, con cajón recoge cenizas, puerta de fundición con cristal vitrocerámico resistente hasta temperaturas de 800°C y entrada de aire regulable. | 1 | 28140.4 | 28140.4
mt38www010 |  | Ud | Material auxiliar para instalaciones de calefacción. | 1 | 49.76 | 49.76
|  |  |  | Subtotal materiales: |  | 28190.16
2 |  |  | Mano de obra
mo004 |  | h | Oficial calefactor. | 0.813 | 125.33 | 101.89
mo103 |  | h | Ayudante calefactor. | 0.813 | 74.12 | 60.26
|  |  |  | Subtotal mano de obra: |  | 162.15
3 |  |  | Herramienta menor
|  | % | Herramienta menor | 2 | 28352.31 | 567.05
Costo de mantenimiento decenal: $ 4.916,29 en los primeros 10 años. |  |  |  | Costos directos (1+2+3): |  | 28919.36