## Hoja 1
ICI011 | Ud | Caldera eléctrica, doméstica, para calefacción y agua caliente sanitaria
Caldera mural mixta eléctrica para calefacción y agua caliente sanitaria, potencia de 4,5 kW.
Código |  | Unidad | Descripción | Cantidad | Costo | Importe
1 |  |  | Materiales
mt38cme010o |  | Ud | Caldera mural mixta eléctrica para calefacción y agua caliente sanitaria, potencia de 4,5 kW, constituida por cuerpo de caldera, envolvente, vaso de expansión, bomba, termostato y todos aquellos componentes necesarios para su funcionamiento incorporados en su interior; incluso accesorios de fijación. | 1 | 48500.9 | 48500.9
mt38www012 |  | Ud | Material auxiliar para instalaciones de calefacción y agua caliente sanitaria | 1 | 62.2 | 62.2
|  |  |  | Subtotal materiales: |  | 48563.1
2 |  |  | Mano de obra
mo004 |  | h | Oficial calefactor. | 4.124 | 125.33 | 516.86
mo103 |  | h | Ayudante calefactor. | 4.124 | 74.12 | 305.67
|  |  |  | Subtotal mano de obra: |  | 822.53
3 |  |  | Herramienta menor
|  | % | Herramienta menor | 2 | 49385.63 | 987.71
Costo de mantenimiento decenal: $ 23.675,49 en los primeros 10 años. |  |  |  | Costos directos (1+2+3): |  | 50373.34