## Hoja 1
ICK030 | Ud |  | Generador de aire caliente con intercambiador de calor a gas, de suelo.
Generador de aire caliente con intercambiador de calor a gas, para instalación en suelo, interior, potencia calorífica nominal 590 kW, rendimiento nominal 88,7%, potencia calorífica nominal útil 523,2 kW, caudal de aire nominal 34500 m³/h, dimensiones 2090x1270x2870 mm, alimentación eléctrica monofásica a 230 V, peso 1190 kg.
Código |  | Unidad |  | Descripción | Cantidad | Costo | Importe
1 |  |  |  | Materiales
mt42tnc065l |  | Ud |  | Generador de aire caliente con intercambiador de calor a gas, para instalación en suelo, interior, potencia calorífica nominal 590 kW, rendimiento nominal 88,7%, potencia calorífica nominal útil 523,2 kW, caudal de aire nominal 34500 m³/h, dimensiones 2090x1270x2870 mm, alimentación eléctrica monofásica a 230 V, peso 1190 kg, con cámara de combustión de acero inoxidable AISI 430, quemador a gas, intercambiador de calor de haz de tubos, ventiladores centrífugos de doble aspiración, equipamiento electrónico de mando, control y seguridad, envolvente de lámina de acero pintada y paneles de acceso desmontables de lámina de zinc, con aislamiento térmico. | 1 | 706996 | 706996
[5 empty] | Subtotal materiales: |  | 706996
2 |  |  |  | Mano de obra
mo005 |  | h |  | Oficial instalador de climatización. | 20.618 | 123.28 | 2541.79
mo104 |  | h |  | Ayudante instalador de climatización. | 20.618 | 72.91 | 1503.26
[5 empty] | Subtotal mano de obra: |  | 4045.05
3 |  |  |  | Herramienta menor
|  | % |  | Herramienta menor | 2 | 711041 | 14220.8
Costo de mantenimiento decenal: $ 464.167,78 en los primeros 10 años. |  |  |  |  | Costos directos (1+2+3): |  | 725262