## Hoja 1
ICK030 | Ud |  | Generador de aire caliente con intercambiador de calor a gas, de suelo.
Generador de aire caliente con intercambiador de calor a gas, para instalación en suelo, interior, potencia calorífica nominal 258,8 kW, rendimiento nominal 89%, potencia calorífica nominal útil 230,3 kW, caudal de aire nominal 15300 m³/h, dimensiones 1500x1000x2120 mm, alimentación eléctrica monofásica a 230 V, peso 532 kg.
Código |  | Unidad |  | Descripción | Cantidad | Costo | Importe
1 |  |  |  | Materiales
mt42tnc065h |  | Ud |  | Generador de aire caliente con intercambiador de calor a gas, para instalación en suelo, interior, potencia calorífica nominal 258,8 kW, rendimiento nominal 89%, potencia calorífica nominal útil 230,3 kW, caudal de aire nominal 15300 m³/h, dimensiones 1500x1000x2120 mm, alimentación eléctrica monofásica a 230 V, peso 532 kg, con cámara de combustión de acero inoxidable AISI 430, quemador a gas, intercambiador de calor de haz de tubos, ventiladores centrífugos de doble aspiración, equipamiento electrónico de mando, control y seguridad, envolvente de lámina de acero pintada y paneles de acceso desmontables de lámina de zinc, con aislamiento térmico. | 1 | 386315 | 386315
[5 empty] | Subtotal materiales: |  | 386315
2 |  |  |  | Mano de obra
mo005 |  | h |  | Oficial instalador de climatización. | 9.497 | 123.28 | 1170.79
mo104 |  | h |  | Ayudante instalador de climatización. | 9.497 | 72.91 | 692.43
[5 empty] | Subtotal mano de obra: |  | 1863.22
3 |  |  |  | Herramienta menor
|  | % |  | Herramienta menor | 2 | 388178 | 7763.55
Costo de mantenimiento decenal: $ 253.402,41 en los primeros 10 años. |  |  |  |  | Costos directos (1+2+3): |  | 395941