## Hoja 1
ICM010 | Ud |  | Emisor eléctrico.
Acumulador nocturno de calor estático, de 800 W de potencia y 6,4 kWh de energía de acumulación en 8 horas, alimentación monofásica a 230 V de tensión, compuesto por material cerámico de acumulación, aislamiento microporoso de alta calidad, regulador electrónico de carga y limitador de seguridad, estando todo el conjunto recubierto de carcasa de lámina de acero pintada en epoxi, de 315x725x165 mm, colocado sobre paramento vertical.
Código |  | Unidad |  | Descripción | Cantidad | Costo | Importe
1 |  |  |  | Materiales
mt38ema020a |  | Ud |  | Acumulador nocturno de calor estático, de 800 W de potencia y 6,4 kWh de energía de acumulación en 8 horas, alimentación monofásica a 230 V de tensión, compuesto por material cerámico de acumulación, aislamiento microporoso de alta calidad, regulador electrónico de carga y limitador de seguridad, estando todo el conjunto recubierto de carcasa de lámina de acero pintada en epoxi, de 315x725x165 mm. | 1 | 5662.19 | 5662.19
[5 empty] | Subtotal materiales: |  | 5662.19
2 |  |  |  | Mano de obra
mo004 |  | h |  | Oficial calefactor. | 0.677 | 123.28 | 83.46
mo103 |  | h |  | Ayudante calefactor. | 0.677 | 72.91 | 49.36
[5 empty] | Subtotal mano de obra: |  | 132.82
3 |  |  |  | Herramienta menor
|  | % |  | Herramienta menor | 2 | 5795.01 | 115.9
Costo de mantenimiento decenal: $ 1.004,85 en los primeros 10 años. |  |  |  |  | Costos directos (1+2+3): |  | 5910.91