## Hoja 1
ICM020 | Ud |  | Aerotermo eléctrico.
Aerotermo eléctrico mural, con caja de lámina de acero pintada, de 370x450x80 mm, caudal de aire 350 m³/h, nivel sonoro a 1,5 m 43 dBA, potencia 3 kW, parcializable en 2 etapas, ventilador helicoidal de aluminio con motor para alimentación monofásica a 230 V, resistencia eléctrica espiral aislada con polvo de cuarzo, interruptor de comando, contactor, protector térmico incorporado y soportes para pared.
Código |  | Unidad |  | Descripción | Cantidad | Costo | Importe
1 |  |  |  | Materiales
mt42csp010aa |  | Ud |  | Aerotermo eléctrico mural, con caja de lámina de acero pintada, de 370x450x80 mm, caudal de aire 350 m³/h, nivel sonoro a 1,5 m 43 dBA, potencia 3 kW, parcializable en 2 etapas, ventilador helicoidal de aluminio con motor para alimentación monofásica a 230 V, resistencia eléctrica espiral aislada con polvo de cuarzo, interruptor de comando, contactor, protector térmico incorporado y soportes para pared. | 1 | 11097.2 | 11097.2
[5 empty] | Subtotal materiales: |  | 11097.2
2 |  |  |  | Mano de obra
mo004 |  | h |  | Oficial calefactor. | 0.271 | 125.33 | 33.96
mo103 |  | h |  | Ayudante calefactor. | 0.271 | 74.12 | 20.09
[5 empty] | Subtotal mano de obra: |  | 54.05
3 |  |  |  | Herramienta menor
|  | % |  | Herramienta menor | 2 | 11151.25 | 223.03
Costo de mantenimiento decenal: $ 1.706,14 en los primeros 10 años. |  |  |  |  | Costos directos (1+2+3): |  | 11374.28