## Hoja 1
ICN005 | m |  | Canalización de protección para la línea frigorífica, el cableado eléctrico de alimentación y la red de evacuación de condensados.
Canalización de protección para la línea frigorífica, el cableado eléctrico de alimentación y la red de evacuación de condensados, formada por canal protectora de PVC, color blanco, de 40x60 mm, aislante, con grado de protección IK08, estable frente a los rayos UV y con resistencia a la intemperie. Incluso piezas. El precio no incluye la línea frigorífica, el cableado eléctrico de alimentación ni la red de evacuación de condensados.
Código |  | Unidad |  | Descripción | Cantidad | Costo | Importe
1 |  |  |  | Materiales
mt42cag010b |  | m |  | Canal protectora de PVC, color blanco, de 40x60 mm, aislante, con grado de protección IK08, estable frente a los rayos UV y con resistencia a la intemperie, para alojar la línea frigorífica, el cableado eléctrico de alimentación y la red de evacuación de condensados, incluso piezas. | 1 | 328.86 | 328.86
[5 empty] | Subtotal materiales: |  | 328.86
2 |  |  |  | Mano de obra
mo003 |  | h |  | Oficial electricista. | 0.107 | 123.28 | 13.19
mo102 |  | h |  | Ayudante electricista. | 0.107 | 72.91 | 7.8
[5 empty] | Subtotal mano de obra: |  | 20.99
3 |  |  |  | Herramienta menor
|  | % |  | Herramienta menor | 2 | 349.85 | 7
Costo de mantenimiento decenal: $ 17,84 en los primeros 10 años. |  |  |  |  | Costos directos (1+2+3): |  | 356.85