## Hoja 1
ICN011 | Ud |  | Ramal para línea frigorífica de líquido y de gas.
Ramal de línea frigorífica formada por conjunto de dos colectores, uno para la línea de líquido y otro para la línea de gas, de 4 salidas cada uno, con una potencia frigorífica total menor o igual a 45 kW de las unidades interiores conectadas aguas abajo.
Código |  | Unidad |  | Descripción | Cantidad | Costo | Importe
1 |  |  |  | Materiales
mt42sam014a |  | Ud |  | Conjunto de dos colectores, uno para la línea de líquido y otro para la línea de gas, de 4 salidas cada uno, con una potencia frigorífica total menor o igual a 45 kW de las unidades interiores conectadas aguas abajo. | 1 | 3611.28 | 3611.28
[5 empty] | Subtotal materiales: |  | 3611.28
2 |  |  |  | Mano de obra
mo005 |  | h |  | Oficial instalador de climatización. | 0.068 | 123.28 | 8.38
mo104 |  | h |  | Ayudante instalador de climatización. | 0.068 | 72.91 | 4.96
[5 empty] | Subtotal mano de obra: |  | 13.34
3 |  |  |  | Herramienta menor
|  | % |  | Herramienta menor | 2 | 3624.62 | 72.49
Costo de mantenimiento decenal: $ 1.293,99 en los primeros 10 años. |  |  |  |  | Costos directos (1+2+3): |  | 3697.11