## Hoja 1
ICN013 | Ud | Válvula de expansión electrónica.
Válvula de expansión electrónica, de 2 salidas, capacidad de la unidad interior conectada aguas abajo menor o igual a 3,6 kW en una de las salidas, y entre 5,6 y 9 kW en la otra salida.
Código |  |  | Unidad | Descripción | Cantidad | Costo | Importe
1 |  |  |  | Materiales
mt42sam018bca |  |  | Ud | Válvula de expansión electrónica, de 2 salidas, capacidad de la unidad interior conectada aguas abajo menor o igual a 3,6 kW en una de las salidas, y entre 5,6 y 9 kW en la otra salida. | 1 | 16323 | 16323
[5 empty] | Subtotal materiales: |  | 16323
2 |  |  |  | Mano de obra
mo005 |  |  | h | Oficial instalador de climatización. | 0.068 | 123.28 | 8.38
mo104 |  |  | h | Ayudante instalador de climatización. | 0.068 | 72.91 | 4.96
[5 empty] | Subtotal mano de obra: |  | 13.34
3 |  |  |  | Herramienta menor
|  |  | % | Herramienta menor | 2 | 16336.3 | 326.73
Costo de mantenimiento decenal: $ 5.832,07 en los primeros 10 años. |  |  |  |  | Costos directos (1+2+3): |  | 16663.1