## Hoja 1
ICN011 | Ud | Ramal para línea frigorífica de líquido y de gas.
Ramal de línea frigorífica formada por conjunto de dos juntas, una para la línea de líquido y otra para la línea de gas, con una potencia frigorífica total menor o igual a 15 kW de las unidades interiores conectadas aguas abajo.
Código |  | Unidad | Descripción | Cantidad | Costo | Importe
1 |  |  | Materiales
mt42sam008aa |  | Ud | Conjunto de dos juntas, una para la línea de líquido y otra para la línea de gas, con una potencia frigorífica total menor o igual a 15 kW de las unidades interiores conectadas aguas abajo. | 1 | 3177.93 | 3177.93
|  |  |  | Subtotal materiales: |  | 3177.93
2 |  |  | Mano de obra
mo005 |  | h | Oficial instalador de climatización. | 0.068 | 123.28 | 8.38
mo104 |  | h | Ayudante instalador de climatización. | 0.068 | 72.91 | 4.96
|  |  |  | Subtotal mano de obra: |  | 13.34
3 |  |  | Herramienta menor
|  | % | Herramienta menor | 2 | 3191.27 | 63.83
Costo de mantenimiento decenal: $ 1.139,29 en los primeros 10 años. |  |  |  | Costos directos (1+2+3): |  | 3255.1