## Hoja 1
ICN100 | Ud |  | Unidad interior de aire acondicionado, de pared.
Unidad interior de aire acondicionado, de pared, sistema aire-aire multi-split, para gas R-32, bomba de calor, alimentación monofásica (230V/50Hz), potencia frigorífica nominal 2 kW (temperatura de bulbo seco 27°C, temperatura de bulbo húmedo 19°C), potencia calorífica nominal 3 kW (temperatura de bulbo seco 20°C), de 294x798x229 mm, nivel sonoro (velocidad baja) 21 dBA, con filtro enzimático y filtro desodorizante, control inalámbrico, con programador semanal. El precio no incluye la canalización ni el cableado eléctrico de alimentación.
Código |  | Unidad |  | Descripción | Cantidad | Costo | Importe
1 |  |  |  | Materiales
mt42mhi100a |  | Ud |  | Unidad interior de aire acondicionado, de pared, sistema aire-aire multi-split, para gas R-32, bomba de calor, alimentación monofásica (230V/50Hz), potencia frigorífica nominal 2 kW (temperatura de bulbo seco 27°C, temperatura de bulbo húmedo 19°C), potencia calorífica nominal 3 kW (temperatura de bulbo seco 20°C), de 294x798x229 mm, nivel sonoro (velocidad baja) 21 dBA, con filtro enzimático y filtro desodorizante, control inalámbrico, con programador semanal. | 1 | 10602.7 | 10602.7
[5 empty] | Subtotal materiales: |  | 10602.7
2 |  |  |  | Mano de obra
mo005 |  | h |  | Oficial instalador de climatización. | 1.355 | 123.28 | 167.04
mo104 |  | h |  | Ayudante instalador de climatización. | 1.355 | 72.91 | 98.79
[5 empty] | Subtotal mano de obra: |  | 265.83
3 |  |  |  | Herramienta menor
|  | % |  | Herramienta menor | 2 | 10868.5 | 217.37
Costo de mantenimiento decenal: $ 3.104,06 en los primeros 10 años. |  |  |  |  | Costos directos (1+2+3): |  | 11085.9