## Hoja 1
ICP030 | Ud |  | Ducto extensible para climatizador evaporativo.
Ducto de descarga para climatizador evaporativo, con tramo extensible hasta 10 m de longitud.
Código |  | Unidad |  | Descripción | Cantidad | Costo | Importe
1 |  |  |  | Materiales
mt42ter050d |  | Ud |  | Ducto de descarga para climatizador evaporativo, con tramo extensible hasta 10 m de longitud, formado por difusor cónico de 900 mm de diámetro con tapa, tubo extensible de 610 mm de diámetro, tolva de 660x660 mm, ducto rectangular de 660x660 mm y 750 mm de longitud y cuerda soporte. | 1 | 36083.9 | 36083.9
[5 empty] | Subtotal materiales: |  | 36083.9
2 |  |  |  | Mano de obra
mo005 |  | h |  | Oficial instalador de climatización. | 2.032 | 123.28 | 250.5
mo104 |  | h |  | Ayudante instalador de climatización. | 2.032 | 72.91 | 148.15
[5 empty] | Subtotal mano de obra: |  | 398.65
3 |  |  |  | Herramienta menor
|  | % |  | Herramienta menor | 2 | 36482.6 | 729.65
Costo de mantenimiento decenal: $ 6.326,08 en los primeros 10 años. |  |  |  |  | Costos directos (1+2+3): |  | 37212.2