## Hoja 1
ICQ010 | Ud | Caldera para la combustión de astillas de madera.
Caldera para la combustión de astillas, potencia nominal de 6 a 20 kW, con cuerpo de acero soldado y ensayado a presión, de 1490x600x960 mm, aislamiento interior, cámara de combustión con sistema automático de limpieza del quemador mediante parrilla basculante, intercambiador de calor de tubos verticales con mecanismo de limpieza automática, sistema de recogida y extracción de cenizas del módulo de combustión y depósito de cenizas extraíble, control de la combustión mediante sonda integrada, sistema de mando integrado con pantalla táctil, para el control de la combustión, del acumulador de agua caliente sanitaria, del depósito de inercia, del sistema de elevación de la temperatura de retorno y de la válvula mezcladora para un rápido calentamiento del circuito de calefacción, sin incluir el ducto para evacuación de los productos de la combustión. Totalmente montada, conexionada y puesta en marcha por la empresa instaladora para la comprobación de su correcto funcionamiento.
Código |  | Unidad | Descripción | Cantidad | Costo | Importe
1 |  |  | Materiales
mt38cbh013aa |  | Ud | Caldera para la combustión de astillas, potencia nominal de 6 a 20 kW, con cuerpo de acero soldado y ensayado a presión, de 1490x600x960 mm, aislamiento interior, cámara de combustión con sistema automático de limpieza del quemador mediante parrilla basculante, intercambiador de calor de tubos verticales con mecanismo de limpieza automática, sistema de recogida y extracción de cenizas del módulo de combustión y depósito de cenizas extraíble, control de la combustión mediante sonda integrada, sistema de mando integrado con pantalla táctil, para el control de la combustión, del acumulador de agua caliente sanitaria, del depósito de inercia, del sistema de elevación de la temperatura de retorno y de la válvula mezcladora para un rápido calentamiento del circuito de calefacción. | 1 | 397517 | 397517
mt38cbh102a |  | Ud | Supervisión y dirección del procedimiento de ensamblaje y conexionado interno de caldera de biomasa. | 1 | 17039.7 | 17039.7
mt38cbh103a |  | Ud | Ensamblaje y conexionado interno de caldera de biomasa. | 1 | 21660.7 | 21660.7
mt38cbh100b |  | Ud | Puesta en marcha y formación en el manejo de caldera de biomasa. | 1 | 10339.4 | 10339.4
|  |  |  | Subtotal materiales: |  | 446556
2 |  |  | Mano de obra
mo004 |  | h | Oficial calefactor. | 8.247 | 125.33 | 1033.6
mo103 |  | h | Ayudante calefactor. | 8.247 | 74.12 | 611.27
|  |  |  | Subtotal mano de obra: |  | 1644.87
3 |  |  | Herramienta menor
|  | % | Herramienta menor | 2 | 448201 | 8964.03
Costo de mantenimiento decenal: $ 205.724,41 en los primeros 10 años. |  |  |  | Costos directos (1+2+3): |  | 457165