## Hoja 1
ICQ055 | Ud |  | Sistema repartidor de silo para biomasa, de techo.
Sistema repartidor de silo para combustible de biomasa, de techo, formado por 3 transportadores helicoidales sinfín, de 7 m de longitud cada uno, formados por tornillo sinfín de 300 mm de diámetro y jaula metálica, y 50 m de perfiles en I para apoyo de repartidores helicoidales sinfín. Totalmente montado, conexionado y probado.
Código |  | Unidad |  | Descripción | Cantidad | Costo | Importe
1 |  |  |  | Materiales
mt38cbh202a |  | Ud |  | Kit básico para accionamiento del repartidor helicoidal sinfín, con motor de 5,5 kW. | 3 | 68678.8 | 206036
mt38cbh205a |  | Ud |  | Repartidor helicoidal sinfín de 1 m de longitud, formado por tornillo sinfín de 300 mm de diámetro y jaula metálica. | 3 | 15306.9 | 45920.6
mt38cbh205b |  | Ud |  | Repartidor helicoidal sinfín de 2 m de longitud, formado por tornillo sinfín de 300 mm de diámetro y jaula metálica. | 9 | 23797.9 | 214181
mt38cbh206a |  | m |  | Perfil en I para apoyo de repartidores helicoidales sinfín. | 50 | 3783.4 | 189170
mt38cbh207a |  | Ud |  | Conjunto de 2 escuadras metálicas de soporte para perfil en I. | 10 | 2310.47 | 23104.7
[5 empty] | Subtotal materiales: |  | 678412
2 |  |  |  | Mano de obra
mo003 |  | h |  | Oficial electricista. | 41.456 | 130.84 | 5424.1
mo102 |  | h |  | Ayudante electricista. | 41.456 | 77.37 | 3207.45
[5 empty] | Subtotal mano de obra: |  | 8631.55
3 |  |  |  | Herramienta menor
|  | % |  | Herramienta menor | 2 | 687044 | 13740.9
Costo de mantenimiento decenal: $ 280.313,94 en los primeros 10 años. |  |  |  |  | Costos directos (1+2+3): |  | 700785