## Hoja 1
ICR001 | Ud |  | Ventilador.
Ventilador helicoidal mural con hélice de plástico reforzada con fibra de vidrio, motor para alimentación monofásica a 230 V y 50 Hz de frecuencia, con protección térmica, aislamiento clase F, grado de protección IP65 y caja de bornes ignífuga con condensador, de 2500 r.p.m., potencia absorbida 0,25 kW, caudal máximo 2160 m³/h, nivel de presión sonora 65 dBA. Incluso accesorios y elementos de fijación.
Código |  | Unidad |  | Descripción | Cantidad | Costo | Importe
1 |  |  |  | Materiales
mt42vsp205a |  | Ud |  | Ventilador helicoidal mural con hélice de plástico reforzada con fibra de vidrio, motor para alimentación monofásica a 230 V y 50 Hz de frecuencia, con protección térmica, aislamiento clase F, grado de protección IP65 y caja de bornes ignífuga con condensador, de 2500 r.p.m., potencia absorbida 0,25 kW, caudal máximo 2160 m³/h, nivel de presión sonora 65 dBA. | 1 | 15290.2 | 15290.2
mt42vsp900a |  | Ud |  | Accesorios y elementos de fijación de ventilador helicoidal mural. | 1 | 1147.88 | 1147.88
[5 empty] | Subtotal materiales: |  | 16438.08
2 |  |  |  | Mano de obra
mo011 |  | h |  | Oficial montador. | 5.459 | 125.33 | 684.18
mo080 |  | h |  | Ayudante montador. | 5.459 | 74.26 | 405.39
[5 empty] | Subtotal mano de obra: |  | 1089.57
3 |  |  |  | Herramienta menor
|  | % |  | Herramienta menor | 2 | 17527.65 | 350.55
Costo de mantenimiento decenal: $ 16.984,28 en los primeros 10 años. |  |  |  |  | Costos directos (1+2+3): |  | 17878.2