## Hoja 1
ICR070 | Ud | Rejilla de intemperie.
Rejilla de intemperie para instalaciones de ventilación, marco frontal y lamas de lámina perfilada de acero galvanizado, de 400x330 mm, tela metálica de acero galvanizado con malla de 20x20 mm. Incluso accesorios de montaje y elementos de fijación.
Código |  | Unidad | Descripción | Cantidad | Costo | Importe
1 |  |  | Materiales
mt42trx370aa1 |  | Ud | Rejilla de intemperie para instalaciones de ventilación, marco frontal y lamas de lámina perfilada de acero galvanizado, de 400x330 mm, tela metálica de acero galvanizado con malla de 20x20 mm, con elementos de fijación. | 1 | 3500.36 | 3500.36
|  |  |  | Subtotal materiales: |  | 3500.36
2 |  |  | Mano de obra
mo005 |  | h | Oficial instalador de climatización. | 0.223 | 125.33 | 27.95
mo104 |  | h | Ayudante instalador de climatización. | 0.223 | 74.12 | 16.53
|  |  |  | Subtotal mano de obra: |  | 44.48
3 |  |  | Herramienta menor
|  | % | Herramienta menor | 2 | 3544.84 | 70.9
Costo de mantenimiento decenal: $ 1.265,51 en los primeros 10 años. |  |  |  | Costos directos (1+2+3): |  | 3615.74