## Hoja 1
ICS060 | Ud | Acumulador para agua caliente sanitaria
Acumulador para producción de agua caliente sanitaria, de 1500 l de capacidad, 1280 mm de diámetro y 1841 mm de altura, presión máxima de trabajo 8 bar, formado por cuba de acero con revestimiento epoxídico, aislamiento térmico de espuma de poliuretano libre de CFC, boca lateral DN 400, revestimiento externo de poliéster y ánodo de magnesio, temperatura máxima de trabajo 90°C. Incluso válvulas de corte, elementos de montaje y accesorios necesarios para su correcto funcionamiento.
Código |  | Unidad | Descripción | Cantidad | Costo | Importe
1 |  |  | Materiales
mt38the300b |  | Ud | Acumulador para producción de agua caliente sanitaria, de 1500 l de capacidad, 1280 mm de diámetro y 1841 mm de altura, presión máxima de trabajo 8 bar, formado por cuba de acero con revestimiento epoxídico, aislamiento térmico de espuma de poliuretano libre de CFC, boca lateral DN 400, revestimiento externo de poliéster y ánodo de magnesio, temperatura máxima de trabajo 90°C. | 1 | 178455 | 178455
mt37sve010f |  | Ud | Válvula de esfera de latón niquelado para roscar de 1 1/2". | 4 | 521.27 | 2085.08
mt38www011 |  | Ud | Material auxiliar para instalaciones de agua caliente sanitaria | 1 | 42.96 | 42.96
|  |  |  | Subtotal materiales: |  | 180583
2 |  |  | Mano de obra
mo004 |  | h | Oficial calefactor. | 2.456 | 123.28 | 302.78
mo103 |  | h | Ayudante calefactor. | 2.456 | 72.91 | 179.07
|  |  |  | Subtotal mano de obra: |  | 481.85
3 |  |  | Herramienta menor
|  | % | Herramienta menor | 2 | 181065 | 3621.3
Costo de mantenimiento decenal: $ 38.784,12 en los primeros 10 años. |  |  |  | Costos directos (1+2+3): |  | 184686