## Hoja 1
ICS060 | Ud | Acumulador para agua caliente sanitaria
Acumulador para producción de agua caliente sanitaria, de 3000 l de capacidad, 1510 mm de diámetro y 2478 mm de altura, presión máxima de trabajo 8 bar, formado por cuba de acero con revestimiento epoxídico, aislamiento térmico de espuma de poliuretano libre de CFC, boca lateral DN 400, revestimiento externo de poliéster y ánodo de magnesio, temperatura máxima de trabajo 90°C. Incluso válvulas de corte, elementos de montaje y accesorios necesarios para su correcto funcionamiento.
Código |  | Unidad | Descripción | Cantidad | Costo | Importe
1 |  |  | Materiales
mt38the300e |  | Ud | Acumulador para producción de agua caliente sanitaria, de 3000 l de capacidad, 1510 mm de diámetro y 2478 mm de altura, presión máxima de trabajo 8 bar, formado por cuba de acero con revestimiento epoxídico, aislamiento térmico de espuma de poliuretano libre de CFC, boca lateral DN 400, revestimiento externo de poliéster y ánodo de magnesio, temperatura máxima de trabajo 90°C. | 1 | 283933 | 283933
mt37sve010h |  | Ud | Válvula de esfera de latón niquelado para roscar de 2 1/2". | 4 | 1557.08 | 6228.32
mt38www011 |  | Ud | Material auxiliar para instalaciones de agua caliente sanitaria | 1 | 42.96 | 42.96
|  |  |  | Subtotal materiales: |  | 290205
2 |  |  | Mano de obra
mo004 |  | h | Oficial calefactor. | 3.412 | 123.28 | 420.63
mo103 |  | h | Ayudante calefactor. | 3.412 | 72.91 | 248.77
|  |  |  | Subtotal mano de obra: |  | 669.4
3 |  |  | Herramienta menor
|  | % | Herramienta menor | 2 | 290874 | 5817.48
Costo de mantenimiento decenal: $ 62.305,22 en los primeros 10 años. |  |  |  | Costos directos (1+2+3): |  | 296692