## Hoja 1
ICS060 | Ud | Acumulador para agua caliente sanitaria
Acumulador de acero vitrificado, de suelo, 200 l, 600 mm de diámetro y 1450 mm de altura, forro acolchado con techumbre posterior, aislamiento de poliuretano inyectado libre de CFC y protección contra corrosión mediante ánodo de magnesio. Incluso válvulas de corte, elementos de montaje y accesorios necesarios para su correcto funcionamiento.
Código |  | Unidad | Descripción | Cantidad | Costo | Importe
1 |  |  | Materiales
mt38csg060b |  | Ud | Acumulador de acero vitrificado, de suelo, 200 l, 600 mm de diámetro y 1450 mm de altura, forro acolchado con techumbre posterior, aislamiento de poliuretano inyectado libre de CFC y protección contra corrosión mediante ánodo de magnesio. | 1 | 19067.6 | 19067.6
mt37sve010e |  | Ud | Válvula de esfera de latón niquelado para roscar de 1 1/4". | 2 | 315.43 | 630.86
mt38www011 |  | Ud | Material auxiliar para instalaciones de agua caliente sanitaria | 1 | 42.96 | 42.96
|  |  |  | Subtotal materiales: |  | 19741.4
2 |  |  | Mano de obra
mo004 |  | h | Oficial calefactor. | 0.853 | 123.28 | 105.16
mo103 |  | h | Ayudante calefactor. | 0.853 | 72.91 | 62.19
|  |  |  | Subtotal mano de obra: |  | 167.35
3 |  |  | Herramienta menor
|  | % | Herramienta menor | 2 | 19908.7 | 398.17
Costo de mantenimiento decenal: $ 4.264,45 en los primeros 10 años. |  |  |  | Costos directos (1+2+3): |  | 20306.9