## Hoja 1
ICS060 | Ud | Acumulador para agua caliente sanitaria
Acumulador para producción de agua caliente sanitaria, de 8000 l de capacidad, 1910 mm de diámetro y 3987 mm de altura, presión máxima de trabajo 10 bar, formado por cuba de acero con revestimiento epoxídico, aislamiento térmico de espuma de poliuretano libre de CFC, boca lateral DN 400, revestimiento externo de poliéster y ánodo de magnesio, temperatura máxima de trabajo 90°C. Incluso válvulas de corte, elementos de montaje y accesorios necesarios para su correcto funcionamiento.
Código |  | Unidad | Descripción | Cantidad | Costo | Importe
1 |  |  | Materiales
mt38the300x |  | Ud | Acumulador para producción de agua caliente sanitaria, de 8000 l de capacidad, 1910 mm de diámetro y 3987 mm de altura, presión máxima de trabajo 10 bar, formado por cuba de acero con revestimiento epoxídico, aislamiento térmico de espuma de poliuretano libre de CFC, boca lateral DN 400, revestimiento externo de poliéster y ánodo de magnesio, temperatura máxima de trabajo 90°C. | 1 | 677361 | 677361
mt37sve010i |  | Ud | Válvula de esfera de latón niquelado para roscar de 3". | 4 | 2149.28 | 8597.12
mt38www011 |  | Ud | Material auxiliar para instalaciones de agua caliente sanitaria | 1 | 42.96 | 42.96
|  |  |  | Subtotal materiales: |  | 686001
2 |  |  | Mano de obra
mo004 |  | h | Oficial calefactor. | 4.094 | 123.28 | 504.71
mo103 |  | h | Ayudante calefactor. | 4.094 | 72.91 | 298.49
|  |  |  | Subtotal mano de obra: |  | 803.2
3 |  |  | Herramienta menor
|  | % | Herramienta menor | 2 | 686804 | 13736.1
Costo de mantenimiento decenal: $ 147.113,44 en los primeros 10 años. |  |  |  | Costos directos (1+2+3): |  | 700540