## Hoja 1
ICS077 | Ud | Válvula para radiador.
Llave manual para radiador, de asiento, de paso en escuadra, con conexión roscada de 24x19 mm compatible con adaptadores para tubos multicapa y conexión de 1/2" de diámetro con el radiador, con cuerpo de latón, vástago de acero inoxidable, guarniciones de EPDM/HPF y mando manual de ABS, con adaptador para unión a compresión de tubo de 20 mm de diámetro y 2,5 mm de espesor con rosca 24x19 mm. Incluso elementos de montaje y accesorios necesarios para su correcto funcionamiento.
Código |  | Unidad | Descripción | Cantidad | Costo | Importe
1 |  |  | Materiales
mt38alb515a |  | Ud | Llave manual para radiador, de asiento, de paso en escuadra, con conexión roscada de 24x19 mm compatible con adaptadores para tubos multicapa y conexión de 1/2" de diámetro con el radiador, con cuerpo de latón, vástago de acero inoxidable, guarniciones de EPDM/HPF y mando manual de ABS. | 1 | 268.68 | 268.68
mt38alb500d |  | Ud | Adaptador para unión a compresión de tubo de 20 mm de diámetro y 2,5 mm de espesor con rosca 24x19 mm. | 1 | 112.53 | 112.53
mt38www012 |  | Ud | Material auxiliar para instalaciones de calefacción y agua caliente sanitaria | 0.1 | 62.22 | 6.22
|  |  |  | Subtotal materiales: |  | 387.43
2 |  |  | Mano de obra
mo004 |  | h | Oficial calefactor. | 0.136 | 123.28 | 16.77
mo103 |  | h | Ayudante calefactor. | 0.136 | 72.91 | 9.92
|  |  |  | Subtotal mano de obra: |  | 26.69
3 |  |  | Herramienta menor
|  | % | Herramienta menor | 2 | 414.12 | 8.28
Costo de mantenimiento decenal: $ 118,27 en los primeros 10 años. |  |  |  | Costos directos (1+2+3): |  | 422.4