## Hoja 1
ICS077 | Ud | Válvula para radiador.
Llave monotubo manual para radiador, reversible, con sonda de penetración de acero cincado de 45 cm de longitud, conexión roscada de 24x19 mm compatible con adaptadores para tubos multicapa y conexión de 1/2" de diámetro con el radiador, con cuerpo de latón, vástago de acero inoxidable, guarniciones de EPDM y mando manual de ABS, con adaptador para unión a compresión de tubo de 14 mm de diámetro y 2 mm de espesor con rosca 24x19 mm. Incluso elementos de montaje y accesorios necesarios para su correcto funcionamiento.
Código |  | Unidad | Descripción | Cantidad | Costo | Importe
1 |  |  | Materiales
mt38alb540a |  | Ud | Llave monotubo manual para radiador, reversible, con sonda de penetración de acero cincado de 45 cm de longitud, conexión roscada de 24x19 mm compatible con adaptadores para tubos multicapa y conexión de 1/2" de diámetro con el radiador, con cuerpo de latón, vástago de acero inoxidable, guarniciones de EPDM y mando manual de ABS. | 1 | 526.76 | 526.76
mt38alb500a |  | Ud | Adaptador para unión a compresión de tubo de 14 mm de diámetro y 2 mm de espesor con rosca 24x19 mm. | 1 | 112.53 | 112.53
mt38www012 |  | Ud | Material auxiliar para instalaciones de calefacción y agua caliente sanitaria | 0.1 | 62.22 | 6.22
|  |  |  | Subtotal materiales: |  | 645.51
2 |  |  | Mano de obra
mo004 |  | h | Oficial calefactor. | 0.136 | 123.28 | 16.77
mo103 |  | h | Ayudante calefactor. | 0.136 | 72.91 | 9.92
|  |  |  | Subtotal mano de obra: |  | 26.69
3 |  |  | Herramienta menor
|  | % | Herramienta menor | 2 | 672.2 | 13.44
Costo de mantenimiento decenal: $ 191,98 en los primeros 10 años. |  |  |  | Costos directos (1+2+3): |  | 685.64