## Hoja 1
ICS082 | Ud | Filtro retenedor de residuos.
Filtro retenedor de residuos de latón, con tamiz de acero inoxidable con perforaciones de 0,5 mm de diámetro, con rosca de 1 1/4", para una presión máxima de trabajo de 16 bar y una temperatura máxima de 110°C.
Código |  | Unidad | Descripción | Cantidad | Costo | Importe
1 |  |  | Materiales
mt37www060f |  | Ud | Filtro retenedor de residuos de latón, con tamiz de acero inoxidable con perforaciones de 0,5 mm de diámetro, con rosca de 1 1/4", para una presión máxima de trabajo de 16 bar y una temperatura máxima de 110°C. | 1 | 350.94 | 350.94
mt37www010 |  | Ud | Material auxiliar para instalaciones hidrosanitarias. | 1 | 26.32 | 26.32
|  |  |  | Subtotal materiales: |  | 377.26
2 |  |  | Mano de obra
mo008 |  | h | Oficial plomero. | 0.205 | 123.28 | 25.27
mo107 |  | h | Ayudante plomero. | 0.205 | 72.91 | 14.95
|  |  |  | Subtotal mano de obra: |  | 40.22
3 |  |  | Herramienta menor
|  | % | Herramienta menor | 2 | 417.48 | 8.35
Costo de mantenimiento decenal: $ 72,39 en los primeros 10 años. |  |  |  | Costos directos (1+2+3): |  | 425.83