## Hoja 1
ICS082 | Ud | Filtro retenedor de residuos.
Filtro retenedor de residuos de latón, con tamiz de acero inoxidable con perforaciones de 0,5 mm de diámetro, con rosca de 2 1/2", para una presión máxima de trabajo de 16 bar y una temperatura máxima de 110°C.
Código |  | Unidad | Descripción | Cantidad | Costo | Importe
1 |  |  | Materiales
mt37www060j |  | Ud | Filtro retenedor de residuos de latón, con tamiz de acero inoxidable con perforaciones de 0,5 mm de diámetro, con rosca de 2 1/2", para una presión máxima de trabajo de 16 bar y una temperatura máxima de 110°C. | 1 | 1509.56 | 1509.56
mt37www010 |  | Ud | Material auxiliar para instalaciones hidrosanitarias. | 1 | 26.32 | 26.32
|  |  |  | Subtotal materiales: |  | 1535.88
2 |  |  | Mano de obra
mo008 |  | h | Oficial plomero. | 0.273 | 123.28 | 33.66
mo107 |  | h | Ayudante plomero. | 0.273 | 72.91 | 19.9
|  |  |  | Subtotal mano de obra: |  | 53.56
3 |  |  | Herramienta menor
|  | % | Herramienta menor | 2 | 1589.44 | 31.79
Costo de mantenimiento decenal: $ 275,61 en los primeros 10 años. |  |  |  | Costos directos (1+2+3): |  | 1621.23