## Hoja 1
ICS090 | Ud | Medidor de agua.
Medidor de agua para calefacción de chorro múltiple, con emisor de impulsos, para roscar, de 25 mm de diámetro nominal y temperatura máxima del líquido conducido 120°C.
Código |  | Unidad | Descripción | Cantidad | Costo | Importe
1 |  |  | Materiales
mt37cic055c |  | Ud | Medidor de agua para calefacción de chorro múltiple, con emisor de impulsos, para roscar, de 25 mm de diámetro nominal y temperatura máxima del líquido conducido 120°C. | 1 | 5428.45 | 5428.45
mt38www012 |  | Ud | Material auxiliar para instalaciones de calefacción y agua caliente sanitaria | 1 | 62.22 | 62.22
|  |  |  | Subtotal materiales: |  | 5490.67
2 |  |  | Mano de obra
mo004 |  | h | Oficial calefactor. | 0.643 | 123.28 | 79.27
|  |  |  | Subtotal mano de obra: |  | 79.27
3 |  |  | Herramienta menor
|  | % | Herramienta menor | 2 | 5569.94 | 111.4
Costo de mantenimiento decenal: $ 1.420,34 en los primeros 10 años. |  |  |  | Costos directos (1+2+3): |  | 5681.34