## Hoja 1
ICS090 | Ud | Medidor de agua.
Medidor para agua caliente sanitaria de chorro múltiple, preequipado para emisor de impulsos, para roscar, de 32 mm de diámetro nominal y temperatura máxima del líquido conducido 90°C.
Código |  | Unidad | Descripción | Cantidad | Costo | Importe
1 |  |  | Materiales
mt37cic045d |  | Ud | Medidor para agua caliente sanitaria de chorro múltiple, preequipado para emisor de impulsos, para roscar, de 32 mm de diámetro nominal y temperatura máxima del líquido conducido 90°C. | 1 | 6737.75 | 6737.75
mt38www012 |  | Ud | Material auxiliar para instalaciones de calefacción y agua caliente sanitaria | 1 | 62.22 | 62.22
|  |  |  | Subtotal materiales: |  | 6799.97
2 |  |  | Mano de obra
mo004 |  | h | Oficial calefactor. | 0.682 | 123.28 | 84.08
|  |  |  | Subtotal mano de obra: |  | 84.08
3 |  |  | Herramienta menor
|  | % | Herramienta menor | 2 | 6884.05 | 137.68
Costo de mantenimiento decenal: $ 1.755,43 en los primeros 10 años. |  |  |  | Costos directos (1+2+3): |  | 7021.73