## Hoja 1
ICS090 | Ud | Medidor de agua.
Medidor para agua caliente sanitaria de chorro múltiple, preequipado para emisor de impulsos, con bridas, de 50 mm de diámetro nominal y temperatura máxima del líquido conducido 90°C.
Código |  | Unidad | Descripción | Cantidad | Costo | Importe
1 |  |  | Materiales
mt37cic045f |  | Ud | Medidor para agua caliente sanitaria de chorro múltiple, preequipado para emisor de impulsos, con bridas, de 50 mm de diámetro nominal y temperatura máxima del líquido conducido 90°C. | 1 | 13967.2 | 13967.2
mt38www012 |  | Ud | Material auxiliar para instalaciones de calefacción y agua caliente sanitaria | 1 | 62.22 | 62.22
|  |  |  | Subtotal materiales: |  | 14029.5
2 |  |  | Mano de obra
mo004 |  | h | Oficial calefactor. | 0.955 | 123.28 | 117.73
|  |  |  | Subtotal mano de obra: |  | 117.73
3 |  |  | Herramienta menor
|  | % | Herramienta menor | 2 | 14147.2 | 282.94
Costo de mantenimiento decenal: $ 3.607,53 en los primeros 10 años. |  |  |  | Costos directos (1+2+3): |  | 14430.1