## Hoja 1
ICS092 | Ud | Equipo premontado con medidor de agua.
Equipo premontado para distribución de agua caliente sanitaria a 4 viviendas, con 4 medidores de 2,5 m³/h de caudal nominal y DN 15 mm de lectura directa, con llaves de corte, llaves de corte con función antirretorno, colector modular componible DN 25 mm con tapón ciego y carcasa de polietileno expandido de 15 mm de espesor para aislamiento térmico.
Código |  | Unidad | Descripción | Cantidad | Costo | Importe
1 |  |  | Materiales
mt38alb780mcs |  | Ud | Equipo premontado para distribución de agua caliente sanitaria a 4 viviendas, con 4 medidores de 2,5 m³/h de caudal nominal y DN 15 mm de lectura directa, con llaves de corte, llaves de corte con función antirretorno, colector modular componible DN 25 mm con tapón ciego y carcasa de polietileno expandido de 15 mm de espesor para aislamiento térmico. | 1 | 16813.8 | 16813.8
mt38www012 |  | Ud | Material auxiliar para instalaciones de calefacción y agua caliente sanitaria | 1 | 62.22 | 62.22
|  |  |  | Subtotal materiales: |  | 16876
2 |  |  | Mano de obra
mo004 |  | h | Oficial calefactor. | 1.365 | 123.28 | 168.28
|  |  |  | Subtotal mano de obra: |  | 168.28
3 |  |  | Herramienta menor
|  | % | Herramienta menor | 2 | 17044.3 | 340.89
Costo de mantenimiento decenal: $ 4.346,29 en los primeros 10 años. |  |  |  | Costos directos (1+2+3): |  | 17385.1