## Hoja 1
ICS022 | Ud |  | Bomba para elevación de condensados.
Estación elevadora para evacuación de condensados, con tanque de 2,65 l, alimentación monofásica a 230 V, consumo de la bomba 75 W, nivel sonoro 47 dBA, protección IP20, cable de alimentación de 1,7 m con contacto, cable para conexión de alarma de 1,7 m, manguera flexible de descarga de 5 m, adaptador de entrada de 19, 32 y 40 mm de diámetro y tornillos para colocación en pared.
Código |  | Unidad |  | Descripción | Cantidad | Costo | Importe
1 |  |  |  | Materiales
mt37gru480b |  | Ud |  | Estación elevadora para evacuación de condensados, con tanque de 2,65 l, alimentación monofásica a 230 V, consumo de la bomba 75 W, nivel sonoro 47 dBA, protección IP20, cable de alimentación de 1,7 m con contacto, cable para conexión de alarma de 1,7 m, manguera flexible de descarga de 5 m, adaptador de entrada de 19, 32 y 40 mm de diámetro y tornillos para colocación en pared. | 1 | 1997.62 | 1997.62
[5 empty] | Subtotal materiales: |  | 1997.62
2 |  |  |  | Mano de obra
mo005 |  | h |  | Oficial instalador de climatización. | 0.136 | 123.28 | 16.77
mo104 |  | h |  | Ayudante instalador de climatización. | 0.136 | 72.91 | 9.92
[5 empty] | Subtotal mano de obra: |  | 26.69
3 |  |  |  | Herramienta menor
|  | % |  | Herramienta menor | 2 | 2024.31 | 40.49
Costo de mantenimiento decenal: $ 970,46 en los primeros 10 años. |  |  |  |  | Costos directos (1+2+3): |  | 2064.8