## Hoja 1
ICS082 | Ud | Filtro retenedor de residuos.
Filtro retenedor de residuos de latón, con tamiz de acero inoxidable con perforaciones de 0,4 mm de diámetro, con rosca de 1/2", para una presión máxima de trabajo de 16 bar y una temperatura máxima de 110°C.
Código |  |  | Unidad | Descripción | Cantidad | Costo | Importe
1 |  |  |  | Materiales
mt37www060b |  |  | Ud | Filtro retenedor de residuos de latón, con tamiz de acero inoxidable con perforaciones de 0,4 mm de diámetro, con rosca de 1/2", para una presión máxima de trabajo de 16 bar y una temperatura máxima de 110°C. | 1 | 79.13 | 79.13
mt37www010 |  |  | Ud | Material auxiliar para instalaciones hidrosanitarias. | 1 | 26.32 | 26.32
[5 empty] | Subtotal materiales: |  | 105.45
2 |  |  |  | Mano de obra
mo008 |  |  | h | Oficial plomero. | 0.205 | 123.28 | 25.27
mo107 |  |  | h | Ayudante plomero. | 0.205 | 72.91 | 14.95
[5 empty] | Subtotal mano de obra: |  | 40.22
3 |  |  |  | Herramienta menor
|  |  | % | Herramienta menor | 2 | 145.67 | 2.91
Costo de mantenimiento decenal: $ 25,26 en los primeros 10 años. |  |  |  |  | Costos directos (1+2+3): |  | 148.58