## Hoja 1
ICU020 | Ud | Registro prefabricado con colector.
Registro para la conexión de sondas geotérmicas, de polietileno (PE), dimensiones exteriores 660x460x500 mm, con tapa, conexiones de 63 mm de diámetro y 5,8 mm de espesor con la bomba de calor geotérmica y de 32 mm de diámetro y 2,9 mm de espesor con las sondas geotérmicas, para 4 circuitos. El precio no incluye la excavación ni el relleno del trasdós.
Código |  | Unidad | Descripción | Cantidad | Costo | Importe
1 |  |  | Materiales
mt10hmf071ce |  | m³ | Concreto simple f'c=20 MPa (200 kg/cm²), clasificación de exposición A1, tamaño máximo del agregado 20 mm, revenimiento nominal del concreto fresco de 5 a 10 mm, premezclado, según RCDF NTC Diseño y Construcción de Estructuras de Concreto (2004). | 0.137 | 1288.9 | 176.58
mt38arg010c |  | Ud | Registro para la conexión de sondas geotérmicas, de polietileno (PE), dimensiones exteriores 660x460x500 mm, con tapa, conexiones de 63 mm de diámetro y 5,8 mm de espesor con la bomba de calor geotérmica y de 32 mm de diámetro y 2,9 mm de espesor con las sondas geotérmicas, para 4 circuitos, de 19,4 kg, con colector formado por módulo de impulsión y módulo de retorno, de 40 mm de diámetro, con caudalímetro para cada circuito, llave de corte en cada módulo y purgador de aire. | 1 | 48271.1 | 48271.1
|  |  |  | Subtotal materiales: |  | 48447.7
2 |  |  | Mano de obra
mo020 |  | h | Oficial albañil. | 1.264 | 121.97 | 154.17
mo113 |  | h | Cabo albañil. | 0.885 | 71.46 | 63.24
mo008 |  | h | Oficial plomero. | 0.379 | 125.33 | 47.5
|  |  |  | Subtotal mano de obra: |  | 264.91
3 |  |  | Herramienta menor
|  | % | Herramienta menor | 2 | 48712.6 | 974.25
Costo de mantenimiento decenal: $ 2.484,34 en los primeros 10 años. |  |  |  | Costos directos (1+2+3): |  | 49686.8