## Hoja 1
IDE020 | Ud |  | Detector de rotura de vidrio, electrónico.
Detector de rotura de vidrio electrónico, alcance de 2,5 m², de 37x19x12 mm, con led de test, memoria de alarma y contacto normalmente cerrado. Incluso elementos de fijación.
Código |  | Unidad |  | Descripción | Cantidad | Costo | Importe
1 |  |  |  | Materiales
mt41ing100a |  | Ud |  | Detector de rotura de vidrio electrónico, alcance de 2,5 m², de 37x19x12 mm, con led de test, memoria de alarma y contacto normalmente cerrado. Incluso elementos de fijación. | 1 | 2166.89 | 2166.89
[5 empty] | Subtotal materiales: |  | 2166.89
2 |  |  |  | Mano de obra
mo006 |  | h |  | Oficial instalador de redes y equipos de detección y seguridad. | 0.272 | 125.33 | 34.09
mo105 |  | h |  | Ayudante instalador de redes y equipos de detección y seguridad. | 0.272 | 74.12 | 20.16
[5 empty] | Subtotal mano de obra: |  | 54.25
3 |  |  |  | Herramienta menor
|  | % |  | Herramienta menor | 2 | 2221.14 | 44.42
Costo de mantenimiento decenal: $ 657,01 en los primeros 10 años. |  |  |  |  | Costos directos (1+2+3): |  | 2265.56