## Hoja 1
IDE030 | Ud |  | Sensor de vibración, mecánico.
Sensor de vibración mecánico, con posibilidad de funcionamiento de forma independiente o bien como esclavo conjuntamente con un detector de vibración electrónico. Instalación en puerta o en ventana. Incluso elementos de fijación.
Código |  | Unidad |  | Descripción | Cantidad | Costo | Importe
1 |  |  |  | Materiales
mt41ing130 |  | Ud |  | Sensor de vibración mecánico, con posibilidad de funcionamiento de forma independiente o bien como esclavo conjuntamente con un detector de vibración electrónico, para instalar en puertas y ventanas. Incluso elementos de fijación. | 1 | 1411.36 | 1411.36
[5 empty] | Subtotal materiales: |  | 1411.36
2 |  |  |  | Mano de obra
mo006 |  | h |  | Oficial instalador de redes y equipos de detección y seguridad. | 0.272 | 123.28 | 33.53
mo105 |  | h |  | Ayudante instalador de redes y equipos de detección y seguridad. | 0.272 | 72.91 | 19.83
[5 empty] | Subtotal mano de obra: |  | 53.36
3 |  |  |  | Herramienta menor
|  | % |  | Herramienta menor | 2 | 1464.72 | 29.29
Costo de mantenimiento decenal: $ 433,26 en los primeros 10 años. |  |  |  |  | Costos directos (1+2+3): |  | 1494.01