## Hoja 1
IDG010 | Ud |  | Contacto magnético de superficie.
Contacto magnético de superficie, apertura máxima de la puerta o ventana para activar el contacto 15, con carcasa de aluminio, protección antiapertura y contacto normalmente cerrado. Instalación en puerta o en ventana. Incluso elementos de fijación.
Código |  | Unidad |  | Descripción | Cantidad | Costo | Importe
1 |  |  |  | Materiales
mt41ing150a |  | Ud |  | Contacto magnético de superficie, apertura máxima de la puerta o ventana para activar el contacto 15, con carcasa de aluminio, protección antiapertura y contacto normalmente cerrado, para instalar en puertas y ventanas. Incluso elementos de fijación. | 1 | 503.72 | 503.72
[5 empty] | Subtotal materiales: |  | 503.72
2 |  |  |  | Mano de obra
mo006 |  | h |  | Oficial instalador de redes y equipos de detección y seguridad. | 0.272 | 123.28 | 33.53
mo105 |  | h |  | Ayudante instalador de redes y equipos de detección y seguridad. | 0.272 | 72.91 | 19.83
[5 empty] | Subtotal mano de obra: |  | 53.36
3 |  |  |  | Herramienta menor
|  | % |  | Herramienta menor | 2 | 557.08 | 11.14
Costo de mantenimiento decenal: $ 45,46 en los primeros 10 años. |  |  |  |  | Costos directos (1+2+3): |  | 568.22