## Hoja 1
IDI105 | Ud |  | Sonda de detección de fugas de agua.
Sonda de detección de fugas de agua, de 40x33x17 mm, con carcasa de ABS y placa de circuito impreso. Incluso elementos de fijación.
Código |  | Unidad |  | Descripción | Cantidad | Costo | Importe
1 |  |  |  | Materiales
mt41die155a |  | Ud |  | Sonda de detección de fugas de agua, de 40x33x17 mm, con carcasa de ABS y placa de circuito impreso, con elementos de fijación. | 1 | 184.24 | 184.24
[5 empty] | Subtotal materiales: |  | 184.24
2 |  |  |  | Mano de obra
mo006 |  | h |  | Oficial instalador de redes y equipos de detección y seguridad. | 0.163 | 125.33 | 20.43
mo105 |  | h |  | Ayudante instalador de redes y equipos de detección y seguridad. | 0.163 | 74.12 | 12.08
[5 empty] | Subtotal mano de obra: |  | 32.51
3 |  |  |  | Herramienta menor
|  | % |  | Herramienta menor | 2 | 216.75 | 4.34
Costo de mantenimiento decenal: $ 68,10 en los primeros 10 años. |  |  |  |  | Costos directos (1+2+3): |  | 221.09