## Hoja 1
IDP010 | Ud |  | Pulsador de atraco.
Pulsador de atraco con botón rojo, de plástico ABS color gris, de 60x55x33 mm, con contacto normalmente cerrado y tornillos de fijación.
Código |  | Unidad |  | Descripción | Cantidad | Costo | Importe
1 |  |  |  | Materiales
mt41ing200a |  | Ud |  | Pulsador de atraco con botón rojo, de plástico ABS color gris, de 60x55x33 mm, con contacto normalmente cerrado y tornillos de fijación. | 1 | 1063.12 | 1063.12
[5 empty] | Subtotal materiales: |  | 1063.12
2 |  |  |  | Mano de obra
mo006 |  | h |  | Oficial instalador de redes y equipos de detección y seguridad. | 0.068 | 125.33 | 8.52
mo105 |  | h |  | Ayudante instalador de redes y equipos de detección y seguridad. | 0.068 | 74.12 | 5.04
[5 empty] | Subtotal mano de obra: |  | 13.56
3 |  |  |  | Herramienta menor
|  | % |  | Herramienta menor | 2 | 1076.68 | 21.53
Costo de mantenimiento decenal: $ 318,48 en los primeros 10 años. |  |  |  |  | Costos directos (1+2+3): |  | 1098.21