## Hoja 1
IDR040 | Ud |  | Detector infrarrojo vía radio.
Detector infrarrojo con comunicación vía radio, cobertura de 15 m/90°, de 120x65x35 mm, con sensor infrarrojo pasivo, indicador led, protección antiapertura, dos baterías de litio de 3 V y techumbre de plástico ABS. Incluso elementos de fijación.
Código |  | Unidad |  | Descripción | Cantidad | Costo | Importe
1 |  |  |  | Materiales
mt41ing240a |  | Ud |  | Detector infrarrojo con comunicación vía radio, cobertura de 15 m/90°, de 120x65x35 mm, con sensor infrarrojo pasivo, indicador led, protección antiapertura, dos baterías de litio de 3 V y techumbre de plástico ABS. Incluso elementos de fijación. | 1 | 2399.34 | 2399.34
[5 empty] | Subtotal materiales: |  | 2399.34
2 |  |  |  | Mano de obra
mo006 |  | h |  | Oficial instalador de redes y equipos de detección y seguridad. | 0.272 | 125.33 | 34.09
mo105 |  | h |  | Ayudante instalador de redes y equipos de detección y seguridad. | 0.272 | 74.12 | 20.16
[5 empty] | Subtotal mano de obra: |  | 54.25
3 |  |  |  | Herramienta menor
|  | % |  | Herramienta menor | 2 | 2453.59 | 49.07
Costo de mantenimiento decenal: $ 725,77 en los primeros 10 años. |  |  |  |  | Costos directos (1+2+3): |  | 2502.66