## Hoja 1
IDS020 | Ud |  | Sirena para exterior.
Sirena con flash, presión acústica de 106 dBA a 3 m de distancia, de 218x305x116 mm, con carcasa de policarbonato, protección antiapertura y antisustracción y tiempo de alarma programable. Instalación en paramento exterior. Incluso elementos de fijación.
Código |  | Unidad |  | Descripción | Cantidad | Costo | Importe
1 |  |  |  | Materiales
mt41ing420a |  | Ud |  | Sirena con flash, presión acústica de 106 dBA a 3 m de distancia, de 218x305x116 mm, con carcasa de policarbonato, protección antiapertura y antisustracción y tiempo de alarma programable, para instalar en paramento exterior. Incluso elementos de fijación. | 1 | 4281.18 | 4281.18
[5 empty] | Subtotal materiales: |  | 4281.18
2 |  |  |  | Mano de obra
mo006 |  | h |  | Oficial instalador de redes y equipos de detección y seguridad. | 0.34 | 125.33 | 42.61
mo105 |  | h |  | Ayudante instalador de redes y equipos de detección y seguridad. | 0.34 | 74.12 | 25.2
[5 empty] | Subtotal mano de obra: |  | 67.81
3 |  |  |  | Herramienta menor
|  | % |  | Herramienta menor | 2 | 4348.99 | 86.98
Costo de mantenimiento decenal: $ 10.468,89 en los primeros 10 años. |  |  |  |  | Costos directos (1+2+3): |  | 4435.97