## Hoja 1
IEA010 | Ud |  | Sistema de alimentación ininterrumpida (SAI).
Sistema de alimentación ininterrumpida Off-Line, de 3 kVA de potencia, para alimentación monofásica, compuesto por rectificador de corriente y cargador de batería, batería, inversor estático electrónico, supervisor de red y conmutador. Incluso accesorios necesarios para su correcta instalación.
Código |  | Unidad |  | Descripción | Cantidad | Costo | Importe
1 |  |  |  | Materiales
mt35sai010ji |  | Ud |  | Sistema de alimentación ininterrumpida Off-Line, de 3 kVA de potencia, para alimentación monofásica, compuesto por rectificador de corriente y cargador de batería, batería, inversor estático electrónico, supervisor de red y conmutador. | 1 | 33628.3 | 33628.3
[5 empty] | Subtotal materiales: |  | 33628.3
2 |  |  |  | Mano de obra
mo003 |  | h |  | Oficial electricista. | 1.394 | 123.28 | 171.85
mo102 |  | h |  | Ayudante electricista. | 1.394 | 72.91 | 101.64
[5 empty] | Subtotal mano de obra: |  | 273.49
3 |  |  |  | Herramienta menor
|  | % |  | Herramienta menor | 2 | 33901.7 | 678.03
Costo de mantenimiento decenal: $ 22.476,85 en los primeros 10 años. |  |  |  |  | Costos directos (1+2+3): |  | 34579.8