## Hoja 1
IEA010 | Ud |  | Sistema de alimentación ininterrumpida (SAI).
Sistema de alimentación ininterrumpida On-Line, de 15 kVA de potencia, para alimentación trifásica con salida monofásica, compuesto por rectificador de corriente y cargador de batería, baterías, inversor estático electrónico, bypass y conmutador. Incluso accesorios necesarios para su correcta instalación.
Código |  | Unidad |  | Descripción | Cantidad | Costo | Importe
1 |  |  |  | Materiales
mt35sai010JR |  | Ud |  | Sistema de alimentación ininterrumpida On-Line, de 15 kVA de potencia, para alimentación trifásica, compuesto por rectificador de corriente y cargador de batería, baterías, inversor estático electrónico, bypass y conmutador. | 1 | 244308 | 244308
[5 empty] | Subtotal materiales: |  | 244308
2 |  |  |  | Mano de obra
mo003 |  | h |  | Oficial electricista. | 3.834 | 123.28 | 472.66
mo102 |  | h |  | Ayudante electricista. | 3.834 | 72.91 | 279.54
[5 empty] | Subtotal mano de obra: |  | 752.2
3 |  |  |  | Herramienta menor
|  | % |  | Herramienta menor | 2 | 245060 | 4901.2
Costo de mantenimiento decenal: $ 162.474,79 en los primeros 10 años. |  |  |  |  | Costos directos (1+2+3): |  | 249961