## Hoja 1
IEB010 | Ud |  | Estación de recarga de coches eléctricos.
Estación de recarga de coches eléctricos compuesta por caja de recarga de vehículo eléctrico, para modo de carga 3, según IEC 61851-1, de 166x163x82 mm, color blanco, con grados de protección IP54 e IK10, para alimentación monofásica a 230 V y 50 Hz de frecuencia, de 7,4 kW de potencia, con un conector tipo 2, intensidad máxima de 32 A, según IEC 62196, soporte de conector y 5 m de cable, con comunicación vía Wi-Fi y vía Bluetooth para control desde un smartphone, tablet o PC a través de la App, indicador del estado de carga con led multicolor e interruptor diferencial para protección contra fugas de corriente continua, con medidor eléctrico monofásico, con certificado MID. Incluso elementos de fijación y cuantos accesorios sean necesarios para su correcta instalación.
Código |  | Unidad |  | Descripción | Cantidad | Costo | Importe
1 |  |  |  | Materiales
mt35crg120f |  | Ud |  | Caja de recarga de vehículo eléctrico, para modo de carga 3, según IEC 61851-1, de 166x163x82 mm, color blanco, con grados de protección IP54 e IK10, para alimentación monofásica a 230 V y 50 Hz de frecuencia, de 7,4 kW de potencia, con un conector tipo 2, intensidad máxima de 32 A, según IEC 62196, soporte de conector y 5 m de cable, con comunicación vía Wi-Fi y vía Bluetooth para control desde un smartphone, tablet o PC a través de la App, indicador del estado de carga con led multicolor e interruptor diferencial para protección contra fugas de corriente continua, incluso elementos de fijación. | 1 | 19934.3 | 19934.3
mt35crg126a |  | Ud |  | Medidor eléctrico monofásico, con certificado MID, montaje sobre carril DIN. | 1 | 3229.78 | 3229.78
[5 empty] | Subtotal materiales: |  | 23164.1
2 |  |  |  | Mano de obra
mo003 |  | h |  | Oficial electricista. | 1.694 | 123.28 | 208.84
mo102 |  | h |  | Ayudante electricista. | 1.694 | 72.91 | 123.51
[5 empty] | Subtotal mano de obra: |  | 332.35
3 |  |  |  | Herramienta menor
|  | % |  | Herramienta menor | 2 | 23496.4 | 469.93
Costo de mantenimiento decenal: $ 1.198,32 en los primeros 10 años. |  |  |  |  | Costos directos (1+2+3): |  | 23966.3